## 表-09 分部分项工程项目清单计价表
表-09
分部分项工程项目清单计价表
工程名称：装饰工程 | [5 empty] | 第 1 页 共 7 页
序号 | 项目编码 | 项目名称 | 项目特征 | 计量单位 | 工程量
| A | 建筑工程
1 | 010402001001 | 新建200厚加气混凝土砌块墙体 | [项目特征] 1.砌块品种、规格、强度等级:加气混凝土砌块 2.砂浆强度等级:M5 [工作内容] 1.砂浆制作、运输 2.砌砖、砌块 3.勾缝 4.材料运输 | m3 | 11.44
2 | 011201001001 | 墙面水泥砂浆抹灰 | [项目特征] 1.墙体类型:加气混凝土砌块 2.钢丝网加固:不同材质处铺挂 [工作内容] 1.基层清理 2.砂浆制作、运输 3.底层抹灰 4.抹面层 5.抹装饰面 6.勾分格缝 7.钢丝网加固 | m2 | 114.4
3 | 011210002001 | 新建50mm厚机制彩钢板（总厚度50mm） | [项目特征] 1.隔板材料品种、规格、颜色:50mm厚机制彩钢板 [工作内容] 1.骨架及边框制作、运输、安装 2.隔板制作、运输、安装 3.嵌缝、塞口 | m2 | 68.73
本页小计
表-09
分部分项工程项目清单计价表
工程名称：装饰工程 | [5 empty] | 第 2 页 共 7 页
序号 | 项目编码 | 项目名称 | 项目特征 | 计量单位 | 工程量
4 | 010502002001 | 构造柱 | [项目特征] 1.混凝土种类:商品砼 2.混凝土强度等级:C30 [工作内容] 1.模板及支架(撑)制作、安装、拆除、堆放、运输及清理模内杂物、刷隔离剂等 2.混凝土制作、运输、浇筑、振捣、养护 | m3 | 0.8
5 | 010503005001 | 过梁 | [项目特征] 1.混凝土种类:商品砼 2.混凝土强度等级:C30 [工作内容] 1.模板及支架(撑)制作、安装、拆除、堆放、运输及清理模内杂物、刷隔离剂等 2.混凝土制作、运输、浇筑、振捣、养护 | m3 | 0.05
6 | 010503004001 | 圈梁 | [项目特征] 1.混凝土种类:商品砼 2.混凝土强度等级:C30 [工作内容] 1.模板及支架(撑)制作、安装、拆除、堆放、运输及清理模内杂物、刷隔离剂等 2.混凝土制作、运输、浇筑、振捣、养护 | m3 | 0.47
本页小计
表-09
分部分项工程项目清单计价表
工程名称：装饰工程 | [5 empty] | 第 3 页 共 7 页
序号 | 项目编码 | 项目名称 | 项目特征 | 计量单位 | 工程量
7 | 010515001001 | 现浇构件钢筋 | [项目特征] 1.钢筋种类、规格:综合考虑 [工作内容] 1.钢筋制作、运输 2.钢筋安装 3.焊接(绑扎) | t | 0.122
8 | 011302001001 | 彩钢板吊顶 | [项目特征] 1.龙骨材料种类、规格、中距:型钢龙骨 2.面层材料品种、规格:彩钢板 [工作内容] 1.基层清理、吊杆安装 2.龙骨安装 3.面层铺贴 4.嵌缝 5.刷防护材料 | m2 | 18.66
9 | 011302001002 | 石膏板吊顶 | [项目特征] 1.龙骨材料种类、规格、中距:轻钢龙骨 2.面层材料品种、规格:9.5mm石膏板 [工作内容] 1.基层清理、吊杆安装 2.龙骨安装 3.面层铺贴 4.嵌缝 5.刷防护材料 | m2 | 11.38
本页小计
表-09
分部分项工程项目清单计价表
工程名称：装饰工程 | [5 empty] | 第 4 页 共 7 页
序号 | 项目编码 | 项目名称 | 项目特征 | 计量单位 | 工程量
10 | 011406001002 | 天棚刷乳胶漆 | [项目特征] 1.腻子种类:成品腻子 2.刮腻子遍数:两遍 3.油漆品种、刷漆遍数:乳胶漆三遍 4.部位:天棚 [工作内容] 1.基层清理 2.刮腻子 3.刷防护材料、油漆 | m2 | 11.38
11 | 011302001003 | 黑色条形格栅吊顶 吊顶 | [项目特征] 1.龙骨材料种类、规格、中距:轻钢龙骨 2.面层材料品种、规格:50mm宽黑色条形格栅 [工作内容] 1.基层清理、吊杆安装 2.龙骨安装 3.面层铺贴 4.嵌缝 5.刷防护材料 | m2 | 28.82
12 | 011406001001 | 墙面刷乳胶漆 | [项目特征] 1.腻子种类:成品腻子 2.刮腻子遍数:两遍 3.油漆品种、刷漆遍数:乳胶漆三遍 4.部位:墙面 [工作内容] 1.基层清理 2.刮腻子 3.刷防护材料、油漆 | m2 | 66.15
本页小计
表-09
分部分项工程项目清单计价表
工程名称：装饰工程 | [5 empty] | 第 5 页 共 7 页
序号 | 项目编码 | 项目名称 | 项目特征 | 计量单位 | 工程量
13 | 011105003001 | 瓷砖踢脚线 | [项目特征] 1.踢脚线高度:100mm 2.面层材料品种、规格、颜色:瓷砖踢脚线 [工作内容] 1.基层清理 2.底层抹灰 3.面层铺贴、磨边 4.擦缝 5.磨光、酸洗、打蜡 6.刷防护材料 7.材料运输 | m | 24.9
14 | 010802001002 | 单开门M1021 | [项目特征] 1.门代号及洞口尺寸:M1021 [工作内容] 1.门安装 2.五金安装 3.玻璃安装 | 樘 | 1
15 | 010802001003 | 成品彩钢板双开门MC1221 | [项目特征] 1.门代号及洞口尺寸:M1221 2.门框、扇材质:彩钢板 [工作内容] 1.门安装 2.五金安装 3.玻璃安装 | 樘 | 2
16 | 010802001004 | 成品彩钢板双开门MC1821 | [项目特征] 1.门代号及洞口尺寸:M1821 2.门框、扇材质:彩钢板 [工作内容] 1.门安装 2.五金安装 3.玻璃安装 | 樘 | 1
本页小计
表-09
分部分项工程项目清单计价表
工程名称：装饰工程 | [5 empty] | 第 6 页 共 7 页
序号 | 项目编码 | 项目名称 | 项目特征 | 计量单位 | 工程量
17 | 010802001005 | 成品彩钢板双开门MC1521 | [项目特征] 1.门代号及洞口尺寸:M1521 2.门框、扇材质:彩钢板 [工作内容] 1.门安装 2.五金安装 3.玻璃安装 | 樘 | 1
18 | 010501001001 | 设备砼基础 | [项目特征] 1.混凝土种类:商品砼 2.混凝土强度等级:C30 [工作内容] 1.模板及支撑制作、安装、拆除、堆放、运输及清理模内杂物、刷隔离剂等 2.混凝土制作、运输、浇筑、振捣、养护 | 个 | 2
本页小计
合 计