## 表-04 单位工程招标控制价汇总表
表-04
单位工程招标控制价汇总表
工程名称：创业园2#生化池废气排放管整改 |  |  | 第 1 页 共 1 页
序号 | 汇总内容 | 金额(元) |  | 其中：暂估价(元)
1 | 分部分项工程费 | 1117.98
1.1 | 市政工程 | 1117.98
2 | 措施项目费 | 111.41
2.1 | 其中：安全文明施工费 | 72.21
3 | 其他项目费 | 1500
4 | 规费 | 47.41 |  | －
5 | 税金 | 128.7 |  | －
投标报价合计=1+2+3+4+5 |  | 2,905.50
注：1.本表适用于单位工程招标控制价或投标报价的汇总，如无单位工程划分，单项工程也使用本表汇总。 2.分部分项工程、措施项目中暂估价中应填写材料、工程设备暂估价，其他项目中暂估价应填写专业工程暂估价。

## 表-08 措施项目汇总表
表-08
措施项目汇总表
工程名称：创业园2#生化池废气排放管整改 |  |  | 第 1 页 共 1 页
序号 | 项目名称 | 金额(元)
|  | 合价 |  | 其中：暂估价
1 | 施工技术措施项目
2 | 施工组织措施项目 | 111.41
2.1 | 其中：安全文明施工费 | 72.21
2.2 | 建设工程竣工档案编制费 | 1.76
措施项目费合计=1+2 |  | 111.41

## 表-09 分部分项工程项目清单计价表
表-09
分部分项工程项目清单计价表
工程名称：创业园2#生化池废气排放管整改 | [5 empty] | 第 1 页 共 2 页
序号 | 项目编码 | 项目名称 | 项目特征 | 计量单位 | 工程量 |  | 金额（元）
[7 empty] | 综合单价 | 合价 | 其中:暂估价
市政工程
1 | 040101002001 | 挖沟槽土方 | [项目特征] 1.土壤类别:综合考虑 2.挖土深度:1m内 3.开挖方式:人工开挖 4.场内运距:综合考虑 [工作内容] 1.排地表水 2.土方开挖 3.围护(挡土板)及拆除 4.基底钎探 5.场内运输 | m3 | 2 |  | 61.56 | 123.12
2 | 040103001001 | 回填方 | [项目特征] 1.密实度要求:满足规范要求 2.填方材料品种:原土回填 3.填方来源、运距:原土回填 [工作内容] 1.运输 2.回填 3.压实 | m3 | 2 |  | 38.76 | 77.52
3 | 011612001001 | 原破损管道拆除 | [项目特征] 1.管道种类、材质:DN110PVC管 [工作内容] 1.拆除 2.控制扬尘 3.清理 4.场内运输 | m | 12 |  | 6.47 | 77.64
本页小计 | [7 empty] | 278.28
表-09
分部分项工程项目清单计价表
工程名称：创业园2#生化池废气排放管整改 | [5 empty] | 第 2 页 共 2 页
序号 | 项目编码 | 项目名称 | 项目特征 | 计量单位 | 工程量 |  | 金额（元）
[7 empty] | 综合单价 | 合价 | 其中:暂估价
4 | 040501004001 | DN110PVC管安装 | [项目特征] 1.垫层、基础材质及厚度:自然土层 2.输送介质:废气 3.材质及规格:DN110PVC管 4.连接形式:承插 5.铺设深度:由现场确定 [工作内容] 1.垫层、基础铺筑及养护 2.模板制作、安装、拆除 3.混凝土拌和、运输、浇筑、养护 4.管道铺设 5.管道检验及试验 | m | 30 |  | 27.99 | 839.7
本页小计 | [7 empty] | 839.7
合 计 | [7 empty] | 1117.98

## 表-09 施工技术措施项目清单计价表
表-09
施工技术措施项目清单计价表
工程名称：创业园2#生化池废气排放管整改 | [5 empty] | 第 1 页 共 1 页
序号 | 项目编码 | 项目名称 | 项目特征 | 计量单位 | 工程量 |  | 金额（元）
[7 empty] | 综合单价 | 合价 | 其中:暂估价
| 一 | 施工技术措施项目
本页小计
合 计

## 表-10 施工组织措施项目清单计价表
表-10
施工组织措施项目清单计价表
工程名称：创业园2#生化池废气排放管整改 | [6 empty] | 第 1 页 共 2 页
序号 | 项目编码 | 项目名称 | 计算 基础 | 费率 (%) | 金额 (元) | 调整 费率 (%) |  | 调整后 金额 (元) | 备注
1 | 041109B24001 | 组织措施费 | (分部分项人工费+分部分项机械费+技术措施人工费+技术措施机械费-机械（爆破）土石方人工费-机械（爆破）土石方机械费-机械（爆破）土石方人工费-机械（爆破）土石方机械费-人工土石方人工费-人工土石方技术措施人工费)+(机械（爆破）土石方人工费+机械（爆破）土石方机械费+机械（爆破）土石方人工费+机械（爆破）土石方机械费)*0.048/费率+(人工土石方人工费+人工土石方技术措施人工费)*0.0222/费率 | 11.2 | 37.44
2 | 041109001001 | 安全文明施工费 | 税前合计 | 2.67 | 72.21
3 | 041109B23001 | 建设工程竣工档案编制费 | (分部分项人工费+分部分项机械费+技术措施人工费+技术措施机械费-机械（爆破）土石方人工费-机械（爆破）土石方机械费-机械（爆破）土石方人工费-机械（爆破）土石方机械费-人工土石方人工费-人工土石方技术措施人工费)+(机械（爆破）土石方人工费+机械（爆破）土石方机械费+机械（爆破）土石方人工费+机械（爆破）土石方机械费)*0.002/费率+(人 | 0.48 | 1.76
注：1.计算基础和费用标准按本市有关费用定额或文件执行。 2.根据施工方案计算的措施费，可不填写“计算基础”和“费率”的数值，只填写“金额”数值，但应在备注栏说明施工 方案出处或计算方法。
表-10
施工组织措施项目清单计价表
工程名称：创业园2#生化池废气排放管整改 | [6 empty] | 第 2 页 共 2 页
序号 | 项目编码 | 项目名称 | 计算 基础 | 费率 (%) | 金额 (元) | 调整 费率 (%) |  | 调整后 金额 (元) | 备注
工土石方人工费+人工土石方技术措施人工费)*0.0019/费率
合 计 |  |  |  |  | 111.41

## 表-11 其他项目清单计价汇总表
表-11
其他项目清单计价汇总表
工程名称：创业园2#生化池废气排放管整改 |  |  |  | 第 1 页 共 1 页
序号 | 项目名称 | 计量单位 | 金额(元) |  | 备注
1 | 暂列金额 | 项 | 1500 |  | 明细详见 表-11-1
2 | 暂估价 | 项
2.1 | 材料(工程设备)暂估价 | 项 | -- |  | 明细详见 表-11-2
2.2 | 专业工程暂估价 | 项 |  |  | 明细详见 表-11-3
3 | 计日工 | 项 |  |  | 明细详见 表-11-4
4 | 总承包服务费 | 项 |  |  | 明细详见 表-11-5
5 | 索赔与现场签证 | 项 |  |  | 明细详见 表-11-6
合 计 |  |  | 1500
注：材料、设备暂估单价进入清单项目综合单价，此处不汇总。

## 表-11-1 暂列金额明细表
表-11-1
暂列金额明细表
工程名称：创业园2#生化池废气排放管整改 |  |  |  | 第 1 页 共 1 页
序号 | 项目名称 | 计量单位 | 暂定金额(元) |  | 备注
1 | 散水沟修补 | 项 | 1500
合 计 |  |  | 1500 |  | —
注：此表由招标人填写，如不能详列，也可只列暂列金额总额，投标人应将上述暂列金额计入投标总价中。

## 表-12 规费、税金项目计价表
表-12
规费、税金项目计价表
工程名称：创业园2#生化池废气排放管整改 |  |  |  | 第 1 页 共 1 页
序号 | 项目名称 | 计算基础 | 费率(%) |  | 金额（元）
1 | 规费 | 专业工程规费（人+机）+机械（爆破）土石方规费（人+机）*0.072/费率+人工土石方规费（人）*0.082/费率 | 11.46 |  | 47.41
2 | 税金 | 2.1 + 2.2 + 2.3 |  |  | 128.7
2.1 | 增值税 | 分部分项工程费+措施项目费+规费-甲供材料费 | 9 |  | 114.91
2.2 | 附加税 | 增值税 | 12 |  | 13.79
2.3 | 环境保护税 | 按实计算
合计 |  |  |  |  | 176.11

## 人材机价差表
人材机价差表
工程名称：创业园2#生化池废气排放管整改 | [7 empty] | 第 1 页 共 1 页
序号 | 编码 | 材料名称 | 规格 | 单位 | 数量 | 预算价(元) | 市场价(元) |  | 价差(元) | 价差合计(元) | 备注
1 | 000300040 | 土石方综合工 |  | 工日 | 1.6113 | 100 | 108 |  | 8 | 12.89
2 | 000300150 | 管工综合工 |  | 工日 | 1.851 | 125 | 131 |  | 6 | 11.11
3 | 000300180 | 维修综合工 |  | 工日 | 0.5808 | 115 | 120 |  | 5 | 2.9
4 | 031340230 | 砂布 |  | 张 | 1.566 | 0.83 | 0.86 |  | 0.03 | 0.05
5 | 341100100 | 水 |  | m3 | 0.031 | 4.42 | 3.88 |  | -0.54 | -0.02
6 | DIAN | 电 |  | kW·h | 2.5699 | 0.7 | 0.48 |  | -0.22 | -0.57
| 合 计 | [8 empty] | 26.36

## 未计价材料表
未计价材料表
工程名称:创业园2#生化池废气排放管整改 | [5 empty] | 第 1 页 共 1 页
序号 | 材料名称 | 数量 | 单位 | 市场价 | 市场价合价 |  | 备注
1 | PVC管 | 30 | m | 15.93 | 477.9
| 合 计 |  |  |  | 477.9